## imx6_base_board
DCETVP40MB01-REV.1
类别 | 规格 | 数量 | 位号 | 封装 | 备注
电容 | 18pF/50V | 2 | C133, C134 | 0402 | 温度等级C0G
| 22pF/50V | 2 | C50, C51 | 0402 | 温度等级C0G
| 33pF/50V | 3 | C176, C177, C183 | 0402 | 温度等级C0G
| 47pF/50V | 2 | C103, C104 | 0402 | 温度等级C0G
| 56pF/50V | 2 | C188, C192 | 0402 | 温度等级C0G
| 100pF/250V | 1 | C2 | 0805 | 温度等级C0G
| 3300pF/50V | 1 | C66 | 0402 | 温度等级X7R
| 0.01uF/50V | 15 | C9, C14, C20, C21, C65, C93, C95, C96, C100, C101, C123, C125, C126, C130, C131 | 0402 | 温度等级X7R
| 0.082uF/50V | 2 | C90, C120 | 0402 | 温度等级X7R
| 0.1uF/50V | 81 | C26, C34, C37, C39, C41, C42, C43, C44, C45, C49, C64, C67, C69, C73, C75, C76, C77, C78, C80, C82, C84, C85, C87, C88, C89, C91, C92, C94, C97, C98, C99, C102, C105, C106, C108, C110, C112, C114, C115, C116, C117, C118, C119, C121, C122, C124, C127, C128, C129, C132, C137, C139, C141, C143, C145, C156, C160, C161, C162, C171, C172, C174, C178, C187, C189, C190, C191, C194, C195, C196, C197, C198, C199, C200, C201, C202, C204, C205, C207, C209, C210 | 0402 | 温度等级X7R
| 0.22uF/10V | 5 | C13, C16, C19, C28, C74 | 0402 | 温度等级X7R
| 0.22uF/50V | 1 | C6 | 0603 | 温度等级X7R
| 0.22uF/250V | 3 | C1, C3, C4 | 1210 | 温度等级X7R
| 0.47uF/6.3V | 3 | C70, C136, C185 | 0402 | 温度等级X7S
| 0.47uF/50V | 4 | C8, C203, C206, C208 | 0603 | 温度等级X7R
| 1uF/10V | 14 | C33, C35, C36, C68, C135, C142, C149, C150, C157, C158, C175, C179, C180, C184 | 0402 | 温度等级X7S
| 1uF/25V | 5 | C52, C56, C57, C58, C72 | 0603 | 温度等级X7R
| 1uF/50V | 3 | C53, C54, C55 | 0805 | 温度等级X7R
| 2.2uF/6.3V | 7 | C138, C151, C152, C153, C166, C167, C168 | 0402 | 温度等级X7S
类别 | 规格 | 数量 | 位号 | 封装 | 备注
电容 | 4.7uF/6.3V | 10 | C144, C146, C147, C148, C154, C159, C163, C164, C165, C169 | 0603 | 温度等级X7S
| 4.7uF/25V | 4 | C11, C18, C24, C32 | 0805 | 温度等级X7R
| 10uF/10V | 20 | C30, C31, C38, C40, C59, C63, C71, C79, C81, C83, C86, C107, C109, C111, C113, C140, C155, C170, C173, C186 | 0805 | 温度等级X7R
| 10uF/25V | 3 | C60, C61, C62 | 1206 | 温度等级X7R
| 10uF/50V | 4 | C10, C15, C22, C23 | 1210 | 温度等级X7R
| 220uF/25V直径8mm贴片铝电解 | 3 | C12, C17, C27
| 220uF/25V贴片钽电容 | 2 | C25, C29 | 7343
| 220uF/50V直径10mm贴片铝电解 | 2 | C5, C7
| 470uF/6.3V贴片钽电容 | 2 | C181, C182 | 7343
电阻 | 0Ω | 20 | R31, R32, R40, R73, R84, R85, R93, R94, R95, R100, R107, R108, R109, R116, R117, R118, R132, R133, R139, R146 | 0402
| 0Ω | 1 | R74 | 0805
| 0.825Ω/1% | 1 | R76 | 0805
| 10Ω | 1 | R60 | 0402
| 20Ω | 3 | R103, R113, R114 | 0402
| 22Ω | 5 | R42, R106, R110, R115, R119 | 0402
| 39Ω | 4 | R77, R78, R86, R87 | 0402
| 62Ω | 2 | R142, R144 | 1206
| 100Ω | 2 | R41, R123 | 0402
| 120Ω/1% | 1 | R62 | 0603
| 120Ω | 1 | R147 | 1206
| 200Ω | 5 | R151, R156, R160, R165, R168 | 0402
| 270Ω | 3 | R33, R35, R131 | 0402
| 665Ω/1% | 1 | R64 | 0603
| 820Ω | 1 | R59 | 0402
| 1K | 3 | R70, R135, R148 | 0402
| 1.1K/1% | 4 | R7, R12, R17, R18 | 0402
| 1.5K | 7 | R23, R24, R25, R26, R27, R28, R39 | 0402
| 1.69K/1% | 2 | R82, R91 | 0402
| 1.74K/1% | 2 | R8, R19 | 0402
| 2K | 1 | R58 | 0402
| 2.2K | 6 | R66, R71, R75, R98, R128, R136 | 0402
| 2.37K/1% | 1 | R45 | 0402
| 3.16K/1% | 1 | R13 | 0402
| 3.3K | 1 | R127 | 0402
类别 | 规格 | 数量 | 位号 | 封装 | 备注
电阻 | 4.7K | 9 | R15, R29, R34, R43, R80, R81, R88, R90, R125 | 0402
| 7.32K/1% | 1 | R68 | 0402
| 9.09K/1% | 1 | R20 | 0402
| 10K | 22 | R1, R5, R11, R14, R16, R21, R22, R36, R37, R46, R51, R52, R53, R54, R55, R56, R57, R102, R111, R112, R166, R169 | 0402
| 10K | 2 | R2, R3 | 1812
| 12.7K/1% | 1 | R67 | 0402
| 15K | 2 | R152, R157 | 0805
| 15K | 2 | R6, R162 | 1812
| 17.8K/1% | 1 | R65 | 0402
| 20K/1% | 3 | R69, R134, R170 | 0402
| 39K | 1 | R63 | 0402
| 47K | 11 | R4, R9, R120, R121, R126, R149, R153, R154, R158, R161, R163 | 0402
| 73.2K/1% | 1 | R44 | 0402
| 100K | 2 | R99, R129 | 0402
| 150K | 1 | R97 | 0402
| 154K/1% | 1 | R61 | 0402
| 1M | 2 | R83, R92 | 0402
二极管 | MBRS360T3G | 6 | D1, D6, D7, D9, D10, D23 | SMC
| ZMM55-C12 | 1 | D2 | MINI-MELF
| ZMM55-C33 | 1 | D3 | MINI-MELF
| MM3Z5V1ST1G | 1 | D48 | SOD323F
| MM3Z6V2ST1G | 4 | D4, D34, D37, D41 | SOD323F
| MM3Z7V5B | 1 | D17 | SOD323F
| MM3Z22VB | 1 | D18 | SOD323F
| 1N5819HW | 8 | D5, D8, D11, D12, D13, D14, D20, D42 | 1N5819
| BAT54SLT1G | 2 | D15, D16 | SOT-23
| MBR120LSFT1G | 1 | D19 | SOD123FL
| PESD5V0L1BA | 14 | D21, D22, D24, D25, D26, D27, D28, D36, D38, D40, D43, D45, D49, D50 | SOD323
| PESD36VS1UJ | 5 | D35, D39, D44, D46, D47 | SOD323
| SRV05-4 | 2 | D29, D30 | SOT23-6
| 绿色贴片发光二极管 | 1 | D31 | 0603
| PESD1CAN | 1 | D32 | SOT23
| 5.0SMDJ36A | 1 | D33 | SMC
类别 | 规格 | 数量 | 位号 | 封装 | 备注
三极管 | FQD7P20 | 1 | Q1 | D-PAK
| S9012 | 1 | Q2 | SOT23
| S9014 | 5 | Q3, Q5, Q10, Q11, Q12 | SOT23
| BSS138P | 4 | Q4, Q9, Q13, Q14 | SOT23
| BC857C-7-F | 1 | Q6 | SOT23
| BC850CLT1G | 1 | Q7 | SOT23
| IRLML6402 | 1 | Q8 | SOT23
电感 | BNX003-01共模滤波器 | 1 | L1
| 8.2uH/3A 贴片封闭式电感 | 4 | L2, L3, L4, L5 |  | KOHER SDRH1030-8R2N
| 120ohm/100MHz 1A 磁珠 | 22 | L6, L8, L11, L12, L13, L14, L15, L16, L17, L18, L19, L20, L21, L22, L23, L24, L25, L26, L27, L28, L29, L30 | 0603
| 4.7uH/1A 贴片封闭式电感 | 2 | L7, L9 |  | KOHER TSDR2813-4R7N
| 10uH/1.5A 贴片封闭式电感 | 1 | L10 |  | KOHER TSDR5828-100N
晶体 | 25MHZ 3225贴片无源晶体 | 1 | Y1
| 28.63636MHZ 3225贴片无源晶体 | 2 | Y2, Y3
集成电路 | NC7SP126P5X | 1 | U1 | SC70
| NC7SP125P5X | 1 | U3 | SC70
| NC7SP08P5X | 1 | U5 | SC70
| NC7SZ74K8X | 1 | U8 | US8
| 74HC1G04 | 4 | U4, U6, U37, U39 | SOT753
| LM22676MR-ADJ | 4 | U2, U7, U9, U10 | PSO8
| LM1117MPX-1.8 | 1 | U11 | AMS1117
| LM1117MPX-ADJ | 1 | U13 | AMS1117
| AR8031 | 1 | U12 | QFN48
| TPS73625DBVT | 1 | U14 | SOT23-5
| TPS61085DGK | 1 | U15 | MSOP
| LM7321MF | 1 | U16 | SOT23-5
| TPS27081ADDC | 3 | U17, U25, U26 | SOT23-6
| TPS61165DBVR | 1 | U18 | SOT23-6
| ADV7180BCPZ | 2 | U19, U20 | LFCSP40
| MAX9814ETD | 1 | U21 | TDFN14
| WM8962ECS | 2 | U22, U23 | BGA49
| MIC2026-1YM | 1 | U24 | SO8
| TJA1040T | 1 | U28 | SO8
| NLSV1T34DFT2G | 2 | U29, U31 | SC70
| MAX3232E | 1 | U30 | SO-16
| MAX485ESA | 1 | U32 | SO8
模块 | N303 北斗模块 | 1 | U27 | NEO-6
类别 | 规格 | 数量 | 位号 | 封装 | 备注
接插件 | 3030WR-S-2*2P | 1 | J1
| 3030WR-S-2*8P | 1 | J12
| 3030WR-S-2*10P | 1 | J13
| 2.54mm间距 2P 单排插针 | 1 | J2
| 2.54mm间距 3P 单排插针 | 1 | J11
| FPC1.0-DR-SMD-6P-F2.0 | 1 | J4
| FPC1.0-DR-SMD-4P-F2.0 | 1 | J5
| 1250WV-S-2P | 1 | J6
| MINIUSB-BF-SMD-5P | 1 | J7
| SIM卡卡座 MOLEX 0912283001 | 1 | J8
| PCIE插座 | 1 | J9
| ANB02001-12X RF座 | 1 | J10
| BTB0.5-F-60P | 4 | M1-1, M1-2, M1-3, M1-4
| FPC0.5-DR-SMD-XP-F(40P) | 1 | M2
其他 | TLP127 光电耦合器 | 5 | U33, U34, U35, U36, U38
| 2A/16V 贴片自恢复保险丝 | 1 | F1 | 2920
| SI-51005-F 以太网变压器 | 1 | J3
| M2*3 贴片螺柱 | 4
| M2*1.5 贴片螺柱 | 2