## imx6_base_board
IMX6Q-BASE-T1-R1
种类 | 规格 | 数量 | 位号 | 封装 | 备注
电容 | 18pF/16V | 2 | C126, C127 | 0402
| 20pF/16V | 2 | C174, C175 | 0402
| 22pF/50V | 2 | C45, C46 | 0402
| 33pF/16V | 3 | C179, C180, C182 | 0402
| 47pF/16V | 2 | C96, C97 | 0402
| 56pF/50V | 2 | C193, C197 | 0603
| 680pF/50V | 4 | C5, C11, C20, C23 | 0402
| 3300pF/50V | 1 | C59 | 0402
| 0.01uF/10V | 14 | C47, C86, C88, C89, C93, C94, C116, C118, C119, C123, C124, C178, C187, C190 | 0402
| 0.082uF/10V | 2 | C83, C113 | 0402
| 0.1uF/10V | 80 | C27, C29, C32, C34, C36, C37, C38, C39, C40, C60, C62, C65, C67, C68, C69, C70, C71, C73, C75, C77, C78, C80, C81, C82, C84, C85, C87, C90, C91, C92, C95, C98, C99, C101, C103, C105, C107, C108, C109, C110, C111, C112, C114, C115, C117, C120, C121, C122, C125, C130, C132, C134, C136, C137, C138, C142, C147, C150, C152, C153, C154, C163, C164, C165, C166, C167, C169, C170, C172, C177, C181, C185, C189, C191, C194, C199, C200, C201, C202, C203 | 0402
| 0.1uF/50V | 6 | C1, C7, C13, C17, C25, C44 | 0603
| 0.22uF/10V | 3 | C66, C195, C196 | 0402
| 0.22uF/50V | 4 | C4, C10, C16, C22 | 0603
| 0.47uF/6.3V | 1 | C129 | 0402
| 0.47uF/50V | 4 | C3, C9, C15, C19 | 0603
| 1uF/10V | 7 | C28, C30, C31, C58, C61, C128, C143 | 0402
| 1uF/50V | 8 | C48, C49, C50, C51, C52, C53, C54, C64 | 0603
| 2.2uF/16V | 9 | C131, C140, C144, C145, C146, C156, C158, C159, C160 | 0603
| 4.7uF/6.3V | 9 | C135, C139, C141, C148, C151, C155, C157, C161, C186 | 0603
IMX6Q-BASE-T1-R1
种类 | 规格 | 数量 | 位号 | 封装 | 备注
电容 | 4.7uF/10V | 6 | C133, C149, C168, C171, C173, C176 | 0805
| 4.7uF/50V 5mm贴片铝电解 | 4 | C2, C8, C14, C18
| 10uF/6.3V | 12 | C26, C33, C35, C72, C74, C76, C79, C100, C102, C104, C106, C162 | 0805
| 10uF/6.3V | 2 | C57, C63 | 0805
| 10uF/16V | 2 | C55, C56 | 0805
| 22uF/6.3V | 2 | C188, C192 | 0805
| 22uF/16V | 3 | C6, C12, C21 | 3528
| 22uF/25V 5mm贴片铝电解 | 1 | C24
| 470uF/6.3V | 2 | C183, C184 | 7343
电阻 | 0欧 | 34 | R33, R34, R42, R73, R76, R77, R80, R83, R86, R95, R96, R98, R99, R108, R109, R111, R112, R113, R118, R127, R128, R129, R138, R139, R140, R146, R151, R161, R164, R165, R168, R169, R174, R186 | 0402
| 0欧 | 1 | R144 | 0603
| 0.56欧/1% | 1 | R72 | 0805
| 10欧 | 1 | R63 | 0603
| 20 | 4 | R121, R122, R132, R134 | 0402
| 22欧 | 5 | R44, R126, R130, R137, R141 | 0402
| 39欧 | 4 | R87, R88, R100, R101 | 0402
| 62欧 | 2 | R182, R184 | 0402
| 100欧 | 1 | R43 | 0402
| 270欧 | 4 | R35, R37, R45, R166 | 0402
| 680欧/1% | 1 | R152 | 0402
| 820欧 | 1 | R60 | 0603
| 1K | 1 | R59 | 0603
| 1.5K | 1 | R41 | 0402
| 1.69K | 2 | R92, R105 | 0402
| 2.2K | 1 | R116 | 0402
| 2.37K/1% | 1 | R46 | 0402
| 4.7K | 9 | R1, R32, R36, R90, R91, R102, R104, R142, R157 | 0402
| 6.8K/1% | 1 | R70 | 0402
IMX6Q-BASE-T1-R1
种类 | 规格 | 数量 | 位号 | 封装 | 备注
电阻 | 10K | 37 | R3, R12, R13, R14, R16, R31, R38, R39, R47, R52, R53, R54, R55, R56, R57, R58, R61, R64, R71, R85, R93, R94, R106, R107, R120, R123, R131, R133, R158, R160, R170, R177, R178, R180, R181, R187, R189 | 0402
| 12.7K/1% | 5 | R9, R19, R24, R29, R68 | 0402
| 15K/1% | 9 | R4, R5, R6, R15, R17, R21, R22, R25, R27 | 0402
| 17.8K/1% | 1 | R69 | 0402
| 30K | 2 | R149, R150 | 0402
| 39K | 1 | R67 | 0402
| 47K | 5 | R2, R7, R65, R153, R154 | 0402
| 49.9K/1% | 1 | R30 | 0402
| 61.9K/1% | 4 | R62, R159, R172, R179 | 0402
| 100K/1% | 6 | R10, R11, R20, R26, R117, R148 | 0402
| 140K/1% | 1 | R66 | 0402
| 150K | 1 | R115 | 0402
| 324K/1% | 2 | R8, R23 | 0402
| 510K | 1 | R147 | 0402
| 536K/1% | 1 | R18 | 0402
| 715K/1% | 1 | R28 | 0402
| 1M | 2 | R97, R110 | 0402
二极管 | 1N5819HW | 7 | D1, D4, D6, D8, D10, D12, D19 | SOD123
| MM3Z6V2ST1G | 1 | D2 | SOD323F
| MBRS340T3G | 5 | D3, D5, D7, D9, D11 | SMC
| LED GREEN | 2 | D13, D20 | LED0603
| BAT54SLT1G | 2 | D14, D15 | SOT-23
| MM3Z7V5B | 1 | D16 | SOD323F
| MM3Z22VB | 1 | D17 | SOD323F
| MBR120LSFT1G | 1 | D18 | SOD123FL
三极管 | S9014 | 1 | Q1 | SOT-23
| IRLML6402 | 2 | Q2, Q8 | SOT-23
| BSS138P | 4 | Q3, Q4, Q5, Q9 | SOT-23
| BC857C-7-F | 1 | Q6 | SOT-23
| BC850CLT1G | 1 | Q7 | SOT-23
电感 | 4.7uH/(额定电流4A) 6mm*6mm贴片封闭式电感 | 4 | L1, L2, L3, L4 |  | 74437336047
| 120ohm/100MHz 2A磁珠 | 17 | L5, L7, L10, L11, L12, L13, L14, L15, L16, L17, L18, L19, L20, L21, L22, L23, L25 | 0603
IMX6Q-BASE-T1-R1
种类 | 规格 | 数量 | 位号 | 封装 | 备注
电感 | 4.7uH/(额定电流1A) 3mm*3mm贴片封闭式电感 | 2 | L6, L8 |  | 74438334047
| 10uH/(额定电流1.5A) 6mm*6mm贴片封闭式电感 | 1 | L9 |  | 744053100
晶体 | 25MHZ 3225贴片无源晶体 | 1 | Y1
| 28.63636MHZ 3225贴片无源晶体 | 2 | Y2, Y3
| 12MHZ 3225贴片无源晶体 | 1 | Y4
集成电路 | NC7SP126P5X | 1 | U1 | SC70
| LT3680EMSE | 4 | U3, U6, U7, U8 | MSOP10
| NC7SP125P5X | 2 | U4, U33 | SC70
| 74HC1G04 | 1 | U5 | SOT753
| LM1117MPX-1.8 | 1 | U9 | SOT-223
| NC7SP08P5X | 3 | U10, U18, U20 | SC70
| AR8031 | 1 | U11 | QFN48
| TPS27081ADDC | 4 | U12, U28, U29, U32 | SOT23-6
| TPS61085DGK | 1 | U13 | MSOP
| STM6315RBW13F | 1 | U14 | SOT143-4
| LM7321MF | 1 | U15 | SOT23-5
| TPS61165DBVR | 1 | U16 | SOT23-6
| ADV7180BCPZ | 2 | U17, U19 | LFCSP40
| MAX9814ETD | 1 | U21 | TDFN14
| WM8962ECS | 1 | U22 | BGA49
| NC7WZ17P6X | 1 | U23 | SC70-6
| WM8962ECS | 1 | U24 | BGA49
| MIC2026-1YM | 2 | U25, U27 | SO8
| GL850G-HONXX | 1 | U26 | QFN28
| TJA1040T | 1 | U34 | SO8
| NLSV1T34DFT2G | 1 | U35 | SC70
| MAX3232E | 1 | U36 | SO-16
模块 | N303北斗模块 | 1 | U30
| BL-R8188EU1 WIFI模块 | 1 | U31
SIM7100-PCIE 4G模块
接插件 | 3030WV-F-2*2P(配头配芯) | 1 | J1 |  | 扬展
| FPC0.5-DR-SMD-XP-F(6P) FPC座 | 1 | J4 |  | 扬展
| 双层USB座 USB-AF-R-2X4P | 1 | J10 |  | 扬展
| MINIUSB-BF-SMD-5P | 1 | J11 |  | 扬展
| 翻盖式sim卡插座 | 1 | J12
| PCIE插座 | 1 | J13
IMX6Q-BASE-T1-R1
种类 | 规格 | 数量 | 位号 | 封装 | 备注
接插件 | ANB02001-12X RF座 | 2 | J14, J15
| BTB0.5-F-60P | 4 | M1-1, M1-2, M1-3, M1-4 |  | 扬展
| FPC0.5-DR-SMD-XP-F(40P) FPC座 | 1 | M2 |  | 扬展
2.54mm间距单排插针
其他 | CR1220贴片锂电池座 | 1 | BT1
| 6mm*6mm 贴片 微动按钮 | 4 | S1, S2, S3, S4
| TLP127 光电耦合器(贴片) | 1 | U2
| SI-61001-F RJ45以太网变压器 | 1 | J3